## Земляные работы по ул. Дорожна
РАСЧЕТ ПОТРЕБНОСТИ В МАТЕРИАЛАХ
| Стройка | Ремонт автомобильных дорог по ул. Дорожная в с. Гусиный Брод Новосибирского района Новосибирской области |  |  |  | Ремонт автомобильных дорог по ул. Дорожная, ул. Сибирская в с. Гусиный Брод Новосибирского района Новосибирской облас
| Объект | с. Гусиный Брод |  |  |  |  | с. Гусиный Брод
| Смета № 02-02-01 | Земляные работы по ул. Дорожная | [5 empty] | Земляные работы по ул. Дорожная
№ п/п | Код ресурса | Наименование ресурса | Ед. изм. | Кол.
1 | 2 | 3 | 4 | 5
Ресурсы подрядчика | [8 empty] | Ресурсы подрядчика
Трудозатраты | [9 empty] | Трудозатраты
1 | 2 | Затраты труда машинистов | чел.-ч | 63.2808 | 1
Машины и механизмы | [9 empty] | Машины и механизмы
2 | 91.01.01-035 | Бульдозеры, мощность 79 кВт (108 л.с.) | маш.час | 18.1971 | 1
3 | 91.01.05-086 | Экскаваторы одноковшовые дизельные на гусеничном ходу, емкость ковша 0,65 м3 | маш.час | 37.4238 | 1
4 | 91.08.03-007 | Катки прицепные пневмоколесные статические, масса 25 т | маш.час | 7.6599 | 1
5 | 91.15.02-024 | Тракторы на гусеничном ходу, мощность 79 кВт (108 л.с.) | маш.час | 7.6599 | 1
Перевозка | [9 empty] | Перевозка
6 | ФССЦпг-03-21-01-005 | Перевозка грузов автомобилями-самосвалами грузоподъемностью 10 т работающих вне карьера на расстояние: I класс груза до 5 км | 1 т груза | 1100.7 | 1
7 | ФССЦпг-03-21-01-012 | Перевозка грузов автомобилями-самосвалами грузоподъемностью 10 т работающих вне карьера на расстояние: I класс груза до 12 км | 1 т груза | 1100.7 | 1
Составил:__________________________________С.И.Месяцина
[должность, подпись (инициалы, фамилия)]