## Дорожная одежда ул. Дорожная -
РАСЧЕТ ПОТРЕБНОСТИ В МАТЕРИАЛАХ
| Стройка | Ремонт автомобильной дороги по ул. Дорожная в с. Гусиный Брод Новосибирского района Новосибирской облас |  |  |  | Ремонт автомобильных дорог по ул. Дорожная, ул. Сибирская в с. Гусиный Брод Новосибирского района Новосибирской облас
| Объект | с. Гусиный Брод |  |  |  |  | с. Гусиный Брод
| Смета № 02-02-02 | Дорожная одежда ул. Дорожная | [5 empty] | Дорожная одежда ул. Дорожная
№ п/п | Код ресурса | Наименование ресурса | Ед. изм. | Кол.
1 | 2 | 3 | 4 | 5
Ресурсы подрядчика | [8 empty] | Ресурсы подрядчика
Трудозатраты | [9 empty] | Трудозатраты
1 | 1-1-8 | Затраты труда рабочих (ср 1,8) | чел.-ч | 19.5021 | 1
2 | 1-2-4 | Затраты труда рабочих (ср 2,4) | чел.-ч | 390.5005 | 1
3 | 1-2-7 | Затраты труда рабочих (ср 2,7) | чел.-ч | 153.6262 | 1
4 | 1-2-8 | Затраты труда рабочих (ср 2,8) | чел.-ч | 2.2166 | 1
5 | 2 | Затраты труда машинистов | чел.-ч | 331.2331 | 1
Машины и механизмы | [9 empty] | Машины и механизмы
6 | 91.01.01-035 | Бульдозеры, мощность 79 кВт (108 л.с.) | маш.час | 0.25164 | 1
7 | 91.01.02-004 | Автогрейдеры среднего типа, мощность 99 кВт (135 л.с.) | маш.час | 26.4308 | 1
8 | 91.01.05-086 | Экскаваторы одноковшовые дизельные на гусеничном ходу, емкость ковша 0,65 м3 | маш.час | 4.1715 | 1
9 | 91.06.05-011 | Погрузчики, грузоподъемность 5 т | маш.час | 13.8098 | 1
10 | 91.08.03-016 | Катки самоходные гладкие вибрационные, масса 8 т | маш.час | 76.8788 | 1
11 | 91.08.03-018 | Катки самоходные гладкие вибрационные, масса 13 т | маш.час | 168.4674 | 1
12 | 91.08.03-030 | Катки самоходные пневмоколесные статические, масса 30 т | маш.час | 1.8842 | 1
13 | 91.13.01-038 | Машины поливомоечные 6000 л | маш.час | 28.2444 | 1
14 | 91.14.02-001 | Автомобили бортовые, грузоподъемность до 5 т | маш.час | 3.9815 | 1
15 | 91.15.02-024 | Тракторы на гусеничном ходу, мощность 79 кВт (108 л.с.) | маш.час | 7.113 | 1
Материалы | [9 empty] | Материалы
16 | 01.7.03.01-0001 | Вода | м3 | 145.3717 | 1
17 | ФССЦ-02.2.04.04-0001 | Смеси готовые щебеночно-песчаные (ГОСТ 25607-2009) номер: С1, размер зерен 0-40 мм | м3 | 603.6 | 1
Перевозка | [9 empty] | Перевозка
18 | ФССЦпг-03-21-01-005 | Перевозка грузов автомобилями-самосвалами грузоподъемностью 10 т работающих вне карьера на расстояние: I класс груза до 5 км | 1 т груза | 216.6 | 1
Неучтенные ресурсы | [8 empty] | Неучтенные ресурсы
Материалы | [9 empty] | Материалы
Составил:__________________________________С.И.Месяцина
[должность, подпись (инициалы, фамилия)]