## Примыкания ул. Дорожная - Расч
РАСЧЕТ ПОТРЕБНОСТИ В МАТЕРИАЛАХ
| Стройка | Ремонт автомобильных дорог по ул. Дорожная в с. Гусиный Брод Новосибирского района Новосибирской области |  |  |  | Ремонт автомобильных дорог по ул. Дорожная, ул. Сибирская в с. Гусиный Брод Новосибирского района Новосибирской облас
| Объект | с. Гусиный Брод |  |  |  |  | с. Гусиный Брод
| Смета № 02-02-03 | Примыкания ул. Дорожная | [5 empty] | Примыкания ул. Дорожная
№ п/п | Код ресурса | Наименование ресурса | Ед. изм. | Кол.
1 | 2 | 3 | 4 | 5
Ресурсы подрядчика | [8 empty] | Ресурсы подрядчика
Трудозатраты | [9 empty] | Трудозатраты
1 | 1-1-8 | Затраты труда рабочих (ср 1,8) | чел.-ч | 1.116 | 1
2 | 1-2-4 | Затраты труда рабочих (ср 2,4) | чел.-ч | 19.2911 | 1
3 | 1-2-7 | Затраты труда рабочих (ср 2,7) | чел.-ч | 8.84 | 1
4 | 2 | Затраты труда машинистов | чел.-ч | 20.279 | 1
Машины и механизмы | [9 empty] | Машины и механизмы
5 | 91.01.01-035 | Бульдозеры, мощность 79 кВт (108 л.с.) | маш.час | 0.98089 | 1
6 | 91.01.02-004 | Автогрейдеры среднего типа, мощность 99 кВт (135 л.с.) | маш.час | 1.3716 | 1
7 | 91.01.05-086 | Экскаваторы одноковшовые дизельные на гусеничном ходу, емкость ковша 0,65 м3 | маш.час | 2.1623 | 1
8 | 91.06.05-011 | Погрузчики, грузоподъемность 5 т | маш.час | 0.7783 | 1
9 | 91.08.03-007 | Катки прицепные пневмоколесные статические, масса 25 т | маш.час | 0.40662 | 1
10 | 91.08.03-016 | Катки самоходные гладкие вибрационные, масса 8 т | маш.час | 3.9908 | 1
11 | 91.08.03-018 | Катки самоходные гладкие вибрационные, масса 13 т | маш.час | 8.5005 | 1
12 | 91.08.03-030 | Катки самоходные пневмоколесные статические, масса 30 т | маш.час | 0.10679 | 1
13 | 91.13.01-038 | Машины поливомоечные 6000 л | маш.час | 1.4332 | 1
14 | 91.14.02-001 | Автомобили бортовые, грузоподъемность до 5 т | маш.час | 0.19669 | 1
15 | 91.15.02-024 | Тракторы на гусеничном ходу, мощность 79 кВт (108 л.с.) | маш.час | 0.75801 | 1
Материалы | [9 empty] | Материалы
16 | 01.7.03.01-0001 | Вода | м3 | 7.4255 | 1
17 | ФССЦ-02.2.04.04-0001 | Смеси готовые щебеночно-песчаные (ГОСТ 25607-2009) номер: С1, размер зерен 0-40 мм | м3 | 34.2 | 1
Перевозка | [9 empty] | Перевозка
18 | ФССЦпг-03-21-01-005 | Перевозка грузов автомобилями-самосвалами грузоподъемностью 10 т работающих вне карьера на расстояние: I класс груза до 5 км | 1 т груза | 67.05 | 1
19 | ФССЦпг-03-21-01-012 | Перевозка грузов автомобилями-самосвалами грузоподъемностью 10 т работающих вне карьера на расстояние: I класс груза до 12 км | 1 т груза | 58.5 | 1
Неучтенные ресурсы | [8 empty] | Неучтенные ресурсы
Материалы | [9 empty] | Материалы
Составил:__________________________________С.И.Месяцина
[должность, подпись (инициалы, фамилия)]