## Дорожная одежда ул. Сибирская -
РАСЧЕТ ПОТРЕБНОСТИ В МАТЕРИАЛАХ
| Стройка | Ремонт автомобильной дорогм по ул. Сибирская в с. Гусиный Брод Новосибирского района Новосибирской облас |  |  |  | Ремонт автомобильных дорог по ул. Дорожная, ул. Сибирская в с. Гусиный Брод Новосибирского района Новосибирской облас
| Объект | с. Гусиный Брод |  |  |  |  | с. Гусиный Брод
| Смета № 02-01-02 | Дорожная одежда ул. Сибирская | [5 empty] | Дорожная одежда ул. Сибирская
№ п/п | Код ресурса | Наименование ресурса | Ед. изм. | Кол.
1 | 2 | 3 | 4 | 5
Ресурсы подрядчика | [8 empty] | Ресурсы подрядчика
Трудозатраты | [9 empty] | Трудозатраты
1 | 1-2-4 | Затраты труда рабочих (ср 2,4) | чел.-ч | 415.3433 | 1
2 | 1-2-7 | Затраты труда рабочих (ср 2,7) | чел.-ч | 204.1268 | 1
3 | 1-2-8 | Затраты труда рабочих (ср 2,8) | чел.-ч | 22.014 | 1
4 | 2 | Затраты труда машинистов | чел.-ч | 378.7509 | 1
Машины и механизмы | [9 empty] | Машины и механизмы
5 | 91.01.02-004 | Автогрейдеры среднего типа, мощность 99 кВт (135 л.с.) | маш.час | 30.2584 | 1
6 | 91.06.05-011 | Погрузчики, грузоподъемность 5 т | маш.час | 20.7939 | 1
7 | 91.08.03-016 | Катки самоходные гладкие вибрационные, масса 8 т | маш.час | 92.2238 | 1
8 | 91.08.03-018 | Катки самоходные гладкие вибрационные, масса 13 т | маш.час | 188.833 | 1
9 | 91.08.03-030 | Катки самоходные пневмоколесные статические, масса 30 т | маш.час | 2.7472 | 1
10 | 91.13.01-038 | Машины поливомоечные 6000 л | маш.час | 32.0943 | 1
11 | 91.14.02-001 | Автомобили бортовые, грузоподъемность до 5 т | маш.час | 4.2348 | 1
12 | 91.15.02-024 | Тракторы на гусеничном ходу, мощность 79 кВт (108 л.с.) | маш.час | 7.5655 | 1
Материалы | [9 empty] | Материалы
13 | 01.7.03.01-0001 | Вода | м3 | 167.8451 | 1
14 | ФССЦ-02.2.04.04-0001 | Смеси готовые щебеночно-песчаные (ГОСТ 25607-2009) номер: С1, размер зерен 0-40 мм | м3 | 739 | 1
Неучтенные ресурсы | [8 empty] | Неучтенные ресурсы
Материалы | [9 empty] | Материалы
Составил:__________________________________С.И.Месяцина
[должность, подпись (инициалы, фамилия)]